## Sheet1
Spur v1.0 BOM
Qty. | Refdes | Description | Value | Package | Manufacturer | Manufacturer P/N | Digikey P/N | Unit Price @ Qty 1 | Price @ Qty 1 | Unit Price @ Qty 100 | Price @ Qty 100
2 | C1, C2 | Capacitor, ceramic, 6.3V | 1u | 0402 | Samsung | CL05A105KQ5NNNC | 1276-1010-1-ND | 0.1 | 0.2 | 0.0087 | 0.0174
5 | C3, C7, C8, C9, C10 | Capacitor, ceramic, 6.3V | 0.1u | 0402 | Samsung | CL05A104KQ5NNNC | 1276-1442-1-ND | 0.1 | 0.5 | 0.0085 | 0.0425
2 | C4, C5 | Capacitor, ceramic, 50V | 4p | 0402 | Yageo | CC0402BRNPO9BN4R0 | 311-3705-1-ND | 0.1 | 0.2 | 0.0176 | 0.0352
1 | C6 | Capacitor, ceramic, 10V | 4.7u | 0402 | Samsung | CL05A475MP5NRNC | 1276-1482-1-ND | 0.1 | 0.1 | 0.00336 | 0.00336
1 | D1 | Zener diode, ESD |  | 0402 | ON Semi | NSPU3051N2T5G | NSPU3051N2T5GOSCT-ND | 0.36 | 0.36 | 0.1344 | 0.1344
1 | D2 | Diode array, ESD, 2 channel |  | SOT-886 | Nexperia | PRTR5V0U2F,115 | 1727-4161-1-ND | 0.49 | 0.49 | 0.255 | 0.255
1 | PCB1 | Bare PCB, 2 layer, 0.6mm, 1oz, ENIG |  |  | JLCPCB |  |  | 3.6 | 3.6 | 0.495 | 0.495
2 | R2, R3 | Resistor, thick film, 1%, 1/16W | 10K | 0402 | Yageo | RC0402FR-0710KL | 311-10.0KLRCT-ND | 0.1 | 0.2 | 0.0058 | 0.0116
1 | R1 | Resistor, thick film, 1%, 1/16W | 23K | 0402 | Yageo | RC0402FR-0722KL | 311-22.0KLRCT-ND | 0.1 | 0.1 | 0.0058 | 0.0058
1 | SW1 | Slide switch, SPDT |  | JS102000SAQN | C&K | JS102000SAQN | 401-2005-1-ND | 0.71 | 0.71 | 0.5696 | 0.5696
1 | U1 | Linear regulator, adjustable, 150mA |  | SOT-353 | Microchip | MIC5377YC5-TR | 576-3358-1-ND | 0.26 | 0.26 | 0.2 | 0.2
1 | U2 | Flash memory, NOR, SPI, 1MiB |  | 8-UDFN | Adesto | AT25SF081B-MAHB-T | 1265-AT25SF081B-MAHB-TCT-ND | 0.4 | 0.4 | 0.3256 | 0.3256
1 | U3 | Microcontroller, 128KiB flash |  | 48-UFQFN | STmicro | STM32F401CBU6 | 497-17425-ND | 4.96 | 4.96 | 3.6469 | 3.6469
1 | Y1 | Crystal, 24MHz, Cl=12pF |  | 4-SMD | Murata | XRCGB24M000F1H03R0 | 490-18289-1-ND | 0.44 | 0.44 | 0.291 | 0.291
[8 empty] | Price @ Qty 1: | 12.52 | Price @ Qty 100: | 6.0334